## DCTransistor_Prod_Change_Test
Comment | Designator | Footprint | LCSC Part Number | Basic? | Doable |  | Old Part Numbers
MMBT3904 | Q1,Q0 | SOT-23 | C20526 | Y | Y |  | C20526
1N5819WS | D0 | SOD-323 | C191023 | Y | Y |  | C191023
SN74LVC1T45DBV | U3 | SOT-23-6 | C7843 | Y | Y |  | C7843
CH340C | U0 | SOIC-16_3.9x9.9mm_P1.27mm | C84681 | N | N |  | C84681
ESP-12F | U2 | ESP-12E | C82891 | N | N |  | C82891
AMS1117-3.3 | U1 | SOT-223-3_TabPin2 | C6186 | Y | Y |  | C351784
SW_SPST | SW0 | SW_DIP_SPSTx01_Slide_6.7x4.1mm_W6.73mm_P2.54mm_LowProfile_JPin | C54948 | N | N |  | C54948
300 | R8 | R_0402_1005Metric | C25102 | Y | Y |  | C138010
12k | R4,R5 | R_0402_1005Metric | C25752 | Y | Y |  | C144798
470 | R1,R2 | R_0402_1005Metric | C25117 | Y | Y | 0402 | C114433
10k | R6,R7,R9 | R_0402_1005Metric | C25744 | Y | Y | 0402 | C17414
5.1kR | R3,R0 | R_0402_1005Metric | C25905 | Y | Y | 0402 | C14677
USB_C_Receptacle | J0 | USB_C_Receptacle_HRO_TYPE-C-31-M-12 | C165948 | N | N |  | C165948
WS2812B_2.0mm_2.0mm | D2,D3,D4,D5,D6,D7,D8,D9,D10,D11,D12,D13,D14,D15,D16,D17,D18,D19,D20,D21,D22,D23,D24,D25,D26,D27,D28,D29,D30,D31,D32,D33,D34,D35,D36,D37,D38,D39,D40,D41,D42,D43,D44,D45,D46,D47,D48,D49,D50,D51,D52,D53,D54,D55,D56,D57,D58,D59,D60,D61,D62,D63,D64,D65,D66,D67,D68,D69,D70,D71,D72,D73,D74,D75,D76,D77,D78,D79,D80,D81,D82,D83,D84,D85,D86,D87,D88,D89,D90,D91,D92,D93,D94,D95,D96,D97,D98,D99,D100,D101,D102,D103,D104,D105,D106,D107,D108,D109,D110,D111,D112,D113,D114,D115,D116,D117,D118,D119,D120,D121,D122,D123,D124,D125,D126,D127,D128,D129,D130,D131,D132,D133,D134,D135,D136,D137,D138,D139,D140,D141,D142,D143,D144,D145,D146,D147,D148,D149,D150,D151,D152,D153,D154,D155,D156,D157,D158,D159,D160,D161,D162,D163,D164,D165,D166,D167,D168,D169,D170,D171,D172,D173,D174,D175,D176,D177,D178,D179,D180,D181,D182,D183,D184,D185,D186,D187,D188,D189,D190,D191,D192,D193,D194,D195,D196,D197,D198,D199,D200,D201,D202,D203,D204,D205,D206,D207,D208 | LED_2020 | C5349955 | N | N | To allow economic assembly | C2761795
100nf | C0,C2 | C_0603_1608Metric | C14663 | Y | Y | 0603 | C88219
10uF | C1,C3,C4,C5,C6,C7,C8,C9,C10,C11,C12,C13,C14,C15,C16,C17,C18,C19,C20,C21,C22,C23,C24,C25,C26,C27,C28,C29,C30,C31,C32,C33,C34,C35,C36,C37,C38,C39,C40,C41,C42,C43 | C_0402_1005Metric | C15525 | Y | Y | 0402 | C466780